## VATRA_param
značka | řada | skupina | podskupina | typ | Identifikační značka modelu používaná dodavatelem: | kat. číslo | šířka pohledová (mm) | výška pohledová (mm) | typ prosklení | způsob otevírání dvířek | průměr kouřovodu (mm) | min. požadovaný průměr kom. průduchu (mm) | hmotnost (kg) | výkon ( min.) kW | výkon ( max.) kW | jmenovitý výkon kW - Přímý tepelný výkon (kW) | Index energetické účinnosti EEI: | Třída energetické účinnosti modelu: | účinnost | způsob vyb. popela | možnost teplovodní varianty - použitelný typ PTZ | typ PTZ pro danou vložku | možnost CPV | rozm. Plánek - (link) | e-shop (link)
značka | skupina | podskupina | řada | typ |  | kat. číslo | šířka pohledová | výška pohledová | typ prosklení | způsob otevírání dvířek | min. průměr kouřovodu | min. průměr komínu | hmotnost | výkon ( min.) | výkon ( max.) |  |  |  |  | vyb. popela | možnost teplovodní varianty - použitelný typ PTZ | typ PTZ pro danou vložku | možnost CPV | rozm. plánek | e-shop link
VATRA | Optima (O) | Klasik (K) | Praktik (P) | 150 | OKP 150 | 1001 | 630 | 560 | čelní _ | klasické dopředu | 150 | 150 | 115 | 4 | 14 | 14 |  | A |  | z čela | ANO | 150 K | na objednání | http://www.krb.cz/optima-tech.htm | http://www.az-krby.cz/cs/katalog/produkt/4513?#Array
VATRA | Optima (O) | Klasik (K) | Praktik (P) | 150 plus | OKP 150 plus | 1002 | 630 | 560 | čelní _ | klasické dopředu | 150 | 150 | 135 | 4 | 15 | 15 |  | A |  | z čela | ANO | 150 PLUS | na objednání | http://www.krb.cz/optima-tech.htm | http://www.az-krby.cz/cs/katalog/produkt/4838?#Array
VATRA | Optima (O) | Klasik (K) | Praktik (P) | 180 | OKP 180 | 1003 | 750 | 660 | čelní _ | klasické dopředu | 180 | 180 | 210 | 5 | 21 | 21 |  | A |  | z čela | ANO | 180 K | na objednání | http://www.krb.cz/optima-tech.htm | http://www.az-krby.cz/cs/katalog/produkt/4899?#Array
VATRA | Optima (O) | Klasik (K) | Praktik (P) | 200 | OKP 200 | 1004 | 850 | 760 | čelní _ | klasické dopředu | 200 | 200 | 250 | 8 | 29 | 29 |  | A |  | z čela | ANO | 180-V | na objednání | http://www.krb.cz/optima-tech.htm | http://www.az-krby.cz/cs/katalog/produkt/4900?#Array
VATRA | Optima (O) | Klasik (K) | Praktik (P) | 250 | OKP 250 | 1005 | 1000 | 880 | čelní _ | klasické dopředu | 250 | 250 | 390 | 15 | 40 | 40 |  | A |  | z čela | ANO | 180-V | na objednání | http://www.krb.cz/optima-tech.htm | http://www.az-krby.cz/cs/katalog/produkt/4901?#Array
VATRA | Optima (O) | Klasik (K) | Praktik (P) | 150 plus 2K (příčka) | OKP 150 plus 2KP | 1357 | 630 | 560 | do L | klasické dopředu | 150 | 150 | 132 | 4 | 15 | 15 |  | A |  | z čela | ANO | 150 PLUS | na objednání | http://www.krb.cz/optima-tech.htm | http://www.az-krby.cz/cs/katalog/produkt/4842?#Array
VATRA | Optima (O) | Klasik (K) | Praktik (P) | 150 plus 2K | OKP 150 plus 2K | 1582 | 630 | 560 | do L | klasické dopředu | 150 | 150 | 130 | 4 | 15 | 15 |  | A |  | z čela | ANO | 150 PLUS | na objednání | http://www.krb.cz/optima-tech.htm | http://www.az-krby.cz/cs/katalog/produkt/4922?#Array
VATRA | Optima (O) | Klasik (K) | Praktik (P) | 150 K plus 1K+1K | 150 K plus 1K+1K | 1356 | 630 | 560 | průhledové = | klasické dopředu | 150 | 150 | 128 | 4 | 15 | 15 |  | A |  | z čela | ANO | 150 PLUS | na objednání | http://www.krb.cz/optima-tech.htm | http://www.az-krby.cz/cs/katalog/produkt/4840?#Array
VATRA | Optima (O) | Klasik (K) | Praktik (P) | 150 K plus 1K+1K zadní plná | OKP 150 K plus 1K+1KZP | 1052 | 630 | 560 | průhledové = | klasické dopředu | 150 | 150 | 129 | 4 | 15 | 15 |  | A |  | z čela | ANO | 150 PLUS | na objednání | http://www.krb.cz/optima-tech.htm | http://www.az-krby.cz/cs/katalog/produkt/4841?#Array
VATRA | Optima (O) | Klasik (K) | Praktik (P) | 180 1K+1K | OKP 180 1K+1K | 1358 | 750 | 660 | průhledové = | klasické dopředu | 180 | 180 | 196 | 5 | 21 | 21 |  | A |  | z čela | ANO | 180 K | na objednání | http://www.krb.cz/optima-tech.htm | http://www.az-krby.cz/cs/katalog/produkt/4902?#Array
VATRA | Optima (O) | Klasik (K) | Praktik (P) | 200 1K+1K | OKP 200 1K+1K | 1359 | 850 | 760 | průhledové = | klasické dopředu | 200 | 200 | 235 | 8 | 29 | 29 |  | A |  | z čela | ANO | 180-V | na objednání | http://www.krb.cz/optima-tech.htm | http://www.az-krby.cz/cs/katalog/produkt/4903?#Array
VATRA | Optima (O) | Klasik (K) | Trend (T) | 150 plus | OKT 150 plus | 1581 | 630 | 480 | čelní _ | klasické dopředu | 150 | 150 | 130 | 4 | 15 | 15 |  | A |  | pod roštem | ANO | 150 PLUS | ano | http://www.krb.cz/optima_klasik_trend_rozmery.htm | http://www.az-krby.cz/cs/katalog/produkt/4921?#Array
VATRA | Optima (O) | Klasik (K) | Trend (T) | 180 | OKT 180 | 1574 | 750 | 480 | čelní _ | klasické dopředu | 180 | 180 | 210 | 5 | 21 | 21 |  | A |  | pod roštem | ANO | 180 K | ano | http://www.krb.cz/optima_klasik_trend_rozmery.htm | http://www.az-krby.cz/cs/katalog/produkt/4918?#Array
VATRA | Optima (O) | Klasik (K) | Trend (T) | 200 | OKT 200 | 1590 | 850 | 480 | čelní _ | klasické dopředu | 200 | 200 | 250 | 7 | 26 | 26 |  | A |  | pod roštem | ANO | 200 K | ano | ???? | http://www.az-krby.cz/cs/katalog/produkt/4930?#Array
VATRA | Optima (O) | Klasik (K) | Trend (T) | 250 | OKT 250 | 1585 | 1000 | 480 | čelní _ | klasické dopředu | 250 | 200 | 240 | 8 | 29 | 29 |  | A |  | pod roštem | ANO | 180-V | ano | http://www.krb.cz/optima_klasik_trend_rozmery.htm | http://www.az-krby.cz/cs/katalog/produkt/4924?#Array
VATRA | Optima (O) | Klasik (K) | Trend (T) | 150 plus - 2K (v zákl. sklo sesaz.) | OKT 150 plus - 2K | 1583 | 630 | 480 | do L | klasické dopředu | 150 | 150 | 130 | 4 | 15 | 15 |  | A |  | pod roštem | ANO | 150 PLUS | ano | http://www.krb.cz/optima_klasik_trend_rozmery.htm | http://www.az-krby.cz/cs/katalog/produkt/4923?#Array
VATRA | Optima (O) | Klasik (K) | Trend (T) | 150 plus 1K+1K | OKT 150 plus 1K+1K | 1591 | 630 | 480 | průhledové = | klasické dopředu | 150 | 150 | 115 | 4 | 15 | 15 |  | A |  | pod roštem | ANO | 150 PLUS | ano | http://www.krb.cz/optima_klasik_trend_rozmery.htm
VATRA | Optima (O) | Klasik (K) | Trend (T) | 150 plus 1K+1K zadní plná | OKT 150 plus 1K+1K zadní plná | 1592 | 630 | 480 | průhledové = | klasické dopředu | 150 | 150 | 115 | 4 | 15 | 15 |  | A |  | pod roštem | ANO | 150 PLUS | ano | http://www.krb.cz/optima_klasik_trend_rozmery.htm
VATRA | Optima (O) | Klasik (K) | Trend (T) | 180 1K+1K | OKT 180 1K+1K | 1593 | 750 | 480 | průhledové = | klasické dopředu | 180 | 180 | 200 | 5 | 21 | 21 |  | A |  | pod roštem | ANO | 180 K | ano | http://www.krb.cz/optima_klasik_trend_rozmery.htm
VATRA | Optima (O) | Klasik (K) | Trend (T) | 250 1K+1K | OKT 250 1K+1K | 1594 | 1000 | 480 | průhledové = | klasické dopředu | 250 | 200 | 235 | 8 | 29 | 29 |  | A |  | pod roštem | ANO | 180-V | ano | http://www.krb.cz/optima_klasik_trend_rozmery.htm
VATRA | Optima (O) | Lift (L) | Praktik (P) | 180-1 | OLP 180-1 | 1006 | 810 | 680 | čelní _ | výsuvné nahoru | 250 | 200 | 265 | 6 | 25 | 20 |  | A |  | z čela | ANO | 180-V | na objednání | http://www.krb.cz/lift-tech.htm | http://www.az-krby.cz/cs/katalog/produkt/4849?#Array
VATRA | Optima (O) | Lift (L) | Praktik (P) | 180-2 | OLP 180-2 | 1007 | 850 | 680 | do L | výsuvné nahoru | 250 | 200 | 250 | 6 | 25 | 20 |  | A |  | z čela | ANO | 180-V | na objednání | http://www.krb.cz/lift-tech.htm | http://www.az-krby.cz/cs/katalog/produkt/4851?#Array
VATRA | Optima (O) | Lift (L) | Praktik (P) | 180-3 | OLP 180-3 | 1008 | 900 | 680 | do I_I ( třístranné) | výsuvné nahoru | 250 | 200 | 275 | 6 | 25 | 20 |  | A |  | z čela | ANO | 180-3V | na objednání | http://www.krb.cz/lift-tech.htm | http://www.az-krby.cz/cs/katalog/produkt/4853?#Array
VATRA | Optima (O) | Lift (L) | Praktik (P) | 180-1V panor | OLP 180-1V panor | 1009 | 870 | 680 | průhledové = | výsuvné nahoru | 250 | 200 | 285 | 6 | 25 | 20 |  | A |  | z čela | ANO | 180-V | na objednání | http://www.krb.cz/lift-tech.htm | http://www.az-krby.cz/cs/katalog/produkt/4855?#Array
VATRA | Optima (O) | Lift (L) | Praktik (P) | 180-1V+1K | OLP 180-1V+1K | 1360 | 810 | 680 | průhledové = | výsuvné nahoru | 250 | 200 | 255 | 6 | 25 | 20 |  | A |  | z čela | ANO | 180-V | na objednání | http://www.krb.cz/lift-tech.htm | http://www.az-krby.cz/cs/katalog/produkt/4904?#Array
VATRA | Optima (O) | Lift (L) | Praktik (P) | 180-1V+1V | OLP 180-1V+1V | 1361 | 810 | 680 | průhledové = | výsuvné nahoru | 250 | 200 | 270 | 6 | 25 | 20 |  | A |  | z čela | ANO | 180-V | na objednání | http://www.krb.cz/lift-tech.htm | http://www.az-krby.cz/cs/katalog/produkt/4905?#Array
VATRA | Optima (O) | Lift (L) | Praktik (P) | 180-1V PAN. 1V+1K | OLP 180-1V PAN. 1V+1K | 1044 | 870 | 680 | průhledové = | výsuvné nahoru | 250 | 200 | 270 | 6 | 25 | 20 |  | A |  | z čela | ANO | 180-V | na objednání | http://www.krb.cz/lift-tech.htm | http://www.az-krby.cz/cs/katalog/produkt/4857?#Array
VATRA | Optima (O) | Lift (L) | Praktik (P) | 180-1V PAN. 1V+1V | OLP 180-1V PAN. 1V+1V | 1045 | 870 | 680 | průhledové = | výsuvné nahoru | 250 | 200 | 290 | 6 | 25 | 20 |  | A |  | z čela | ANO | 180-V | na objednání | http://www.krb.cz/lift-tech.htm | http://www.az-krby.cz/cs/katalog/produkt/4858?#Array
VATRA | Optima (O) | Lift (L) | Trend (T) | 180-1 | OLT 180-1 | 1586 | 810 | 580 | čelní _ | výsuvné nahoru | 250 | 200 | 240 | 6 | 25 | 20 |  | A |  | pod roštem | ANO | 180-V | ano | ZDE | http://www.az-krby.cz/cs/katalog/produkt/5151/krbova-vlozka-vatra-optima-lift-trend-180-1v-810x580-mm?
VATRA | Optima (O) | Lift (L) | Trend (T) | 180-2 | OLT 180-2 | 1588 | 850 | 580 | do L | výsuvné nahoru | 250 | 200 | 240 | 6 | 25 | 20 |  | A |  | pod roštem | ANO | 180-V | ano | ZDE | http://www.az-krby.cz/cs/katalog/produkt/4927?#Array
VATRA | Optima (O) | Lift (L) | Trend (T) | 180-3 | OLT 180-3 | 1589 | 900 | 580 | do I_I ( třístranné) | výsuvné nahoru | 250 | 200 | 240 | 6 | 25 | 20 |  | A |  | pod roštem | ANO | 180-V | ano | ZDE | http://www.az-krby.cz/cs/katalog/produkt/4928?#Array
VATRA | Optima (O) | Lift (L) | Trend (T) | 180-1V panor | OLT 180-1V panor | 1587 | 870 | 580 | panoramatické \_/ | výsuvné nahoru | 250 | 200 | 240 | 6 | 25 | 20 |  | A |  | pod roštem | ANO | 180-V | ano | ZDE | http://www.az-krby.cz/cs/katalog/produkt/4926?#Array
VATRA | Optima (O) | Lift (L) | Trend (T) | 180-1V+1K | OLT 180-1V+1K | 1595 | 810 | 580 | průhledové = | výsuvné nahoru | 250 | 200 | 225 | 6 | 25 | 20 |  | A |  | pod roštem | ANO | 180-V | ano | ZDE
VATRA | Optima (O) | Lift (L) | Trend (T) | 180-1V+1V | OLT 180-1V+1V | 1596 | 810 | 580 | průhledové = | výsuvné nahoru | 250 | 200 | 235 | 6 | 25 | 20 |  | A |  | pod roštem | ANO | 180-V | ano | ZDE
VATRA | Relax ( R) |  |  | 1-150 (180) | R 1-150 (180) | 1010 | 680 | 570 | čelní _ | výsuvné nahoru | 150 | 150 | 149 | 4 | 14 | 14 |  | A |  | z čela | ANO | 150 K | na objednání | http://www.krb.cz/relax-tech.htm | http://www.az-krby.cz/cs/katalog/produkt/4863?#Array
VATRA | Relax ( R) |  |  | 2-150 (180) | R 2-150 (180) | 1011 | 680 | 570 | do L | výsuvné nahoru | 150 | 150 | 140 | 4 | 14 | 14 |  | A |  | z čela | ANO | 150 K | na objednání | http://www.krb.cz/relax-tech.htm | http://www.az-krby.cz/cs/katalog/produkt/4865?#Array
VATRA | Relax ( R) |  |  | 3-150 (180) | R 3-150 (180) | 1012 | 680 | 570 | do I_I ( třístranné) | výsuvné nahoru | 150 | 150 | 130 | 4 | 14 | 14 |  | A |  | z čela | ANO | 150 K | na objednání | http://www.krb.cz/relax-tech.htm | http://www.az-krby.cz/cs/katalog/produkt/4867?#Array
VATRA | Relax ( R) |  |  | 1 pan. 150 (180) | R 1 pan. 150 (180) | 1013 | 680 | 570 | panoramatické \_/ | výsuvné nahoru | 150 | 150 | 160 | 4 | 14 | 14 |  | A |  | z čela | ANO | 150 K | na objednání | http://www.krb.cz/relax-tech.htm | http://www.az-krby.cz/cs/katalog/produkt/4861?#Array
VATRA | Relax ( R) |  |  | 2 PAN. | R 2 PAN. | 1015 | 680 | 570 | panoramatické \_/ | výsuvné nahoru | 150 | 150 | 149 | 4 | 14 | 14 |  | A |  | z čela | ANO | 150 K | na objednání | http://www.krb.cz/relax-tech.htm | http://www.az-krby.cz/cs/katalog/produkt/4869?#Array
VATRA | Relax ( R) |  |  | 3 panor -150 (180) | R 3 panor -150 (180) | 1018 | 680 | 570 | panoramatické \_/ | výsuvné nahoru | 150 | 150 | 140 | 4 | 14 | 14 |  | A |  | z čela | ANO | 150 K | na objednání | http://www.krb.cz/relax-tech.htm | http://www.az-krby.cz/cs/katalog/produkt/4871?#Array

## informacni_list_
Informační list výrobku dle nařízení EU 2015/1186
Název nebo ochranná známka dodavatele: Vatra ® | Vatra ® | Vatra ® | Vatra ® | Vatra ® | Vatra ® | Vatra ® | Vatra ® | Vatra ®
Identifikační značka modelu používaná dodavatelem: | OKP 150 plus | OKP 180
Třída energetické účinnosti modelu: | A
Přímý tepelný výkon (kW): | 15
Nepřímý tepelný výkon (kW): | 0
Index energetické účinnosti EEI:
Energetická účinnost u jmenovitého výkonu (%):
Energetická účinnost u minimálního zatížení (%): | Pass
Zvláštní opatření (při montáži, údržbě): | viz. Návod
Údaje v informačním listu lokálního topidla musí být uvedeny v tomto pořadí a musí být
obsaženy v brožuře k výrobku nebo jiné dokumentaci poskytované k výrobku.
vydáno dne 01.12.2017
Revize 12/17